## ANALISIS INTERCAMBIOS
ensayes remuestreados, estractos, faltan tareas
CHECK | TIPO DE MUESTRA (ORIGINAL, PRIMER REMUESTREO, SEGUNDO REMUESTREO) | Lote Metalúrgica Met Mex Peñoles (PROVEM por interfaz con SISLIQ) | Lote Unidad Fresnillo PLC (PROVEM) | Fecha de Cierre (PROVEM por interfaz con SISLIQ) | Peso Seco (TMS) (PROVEM por interfaz con SISLIQ) | Fecha de intercambio de ensayes | Tercería
1.- Deberá extraer la información de lotes, pesos secos, fechas de cierre y ensayes del reporte de consulta de ensayes
2.- Para fines de estes reporte, el ensaye de la unidad minera (Juanicipio, Saucito, Fresnillo, Ciénega, etc.,) es el ensaye de la muestra oficial que reporta ERSA
3.- Para subir los ensayes de METMEX se requiere un reporte de excel para cargarlo a través de un masivo de ensayes
4.- Deberar comparar los ensayes de MMP y Unidad minera, y agregar el resultado en la columna de "Dif"
5.- Si la diferencia excede el límite de partición, deberá Indicar T, si está por debajo o es igual al límite de partición, deberá indicar P en la columna INT.
6.- Agregamos después de la columna Int, una columna adicional que indique RN (Resultado Negociado), en esta columna se replicarán los valores de la columna Int y dejará editables los que indiquen T para que se puedan modificar a P.
7.- Si es un ensaye castigable y el ensaye final no alcanza castigo, aunque la diferencia esteé por encima del limite de particion podra el sistema sugerir promedio
8.- Si es un ensaye pagable y el ensaye final no alcanza el limite de pago, aunque sea tercería, el sistema podrá sugerir promedio
9.- Los ensayes de los terceros se subirán manualmente (se revisará con TI si existe la opción de cargarlo en "Masivo")
10.- *Cuando llegue el ensaye de la tercería, el ensaye final será el de en medio.
11.- Subir imagen del correo de MMP de los intercambios y el archivo del intercambio y en las tercerías el correo del tercero y el archivo del tercero